## Sheet1
产品图片
FS0046系列
英文名 | Flexa-C
主销区域 | 国外-已更新
产品型号 | BR-FS0046-70W-I10
安装方式 | 分杆
产品功能说明 | 触摸整体调色温调光+人感光感
尺寸 Size | 957*260*1908mm
输入电压及频率 Input Power | AC200-240/50Hz
光效 Power Factor | 125lm/w
输入功率 Input Power | 70W
亮度比 Luminous ratio | Indirect ↑ 65% Direct ↓ 35%
功率因素 Power Factor | ＞0.9
产品颜色 Housing Color | H3-W561 （Ral7038A/black available)
总亮度 Luminous | 8750lm
亮度 Luminous Flux | Indirect ↑ 5687lm Direct ↓ 3062m
显色指数 CRI | ≥80
眩光指数 UGR | ＜18
调光方式 Dimming type | Touch dimmer/Daylight sensor/Motion Sensor/CCT Dimming
灯珠工作寿命 Working Lifetime(Hour) | ≥36000 H
产品材料 Lamp Body Material | Aluminum
色温 Color Temperature | 3000K-5700K
IP等级 Protection Level | IP40
工作温度 Working Temperature | 0°C~40°C
适用范围 Application | office/conference room/reception
灯珠品牌 Light Source | SMD2835-LUMILEDS
认证 Certification | CE/ROHS/FCC
表面处理 Surface Finished | Powder painting
特色 Feature | Fashion brief
角度 Beam angle | Indirect↑ 107°；Direct↓ 62°
质保年限 warranty | 3years/5years
包装尺寸 Packaging size | 780*477*143mm
出线长度 Outlet length | 1.8m
国内参数
型号
功率
色温 Color Temperature
UGR
显色指数-CRI
蓝光等级
灯珠寿命
使用面积
调光方式
总光通量
上下光通量
发光比例
发光方式
LED品牌
证书
颜色
材质
高度
辅助参数
电源内外置说明
CQS
是否有光感
是否有人感
能否上下独立控制
电源品牌
总灯珠数量
上下灯珠数量
上下功率比
噪声水平
桌面平均照度（50x70cm）国标
中心照度
照度均匀度Uo （最低除以平均值）
均匀度国标 （最高除以最低值）
净重
毛重